## mobiliario
FORMATO DE FICHA TECNICA
PARA LA ADQUISICIÓN DE BIENES DE CARACTERISTICAS TECNICAS Y UNIFORMES
INSTALACIÓN DE TELON DE BOCA TIPO AMERICANA
ITEM | ESPECIFICACIONES Y/O CARACTERÍSTICAS TÉCNICAS REQUERIDAS | UNIDAD DE MEDIDA | CANT | IMAGEN DE REFERENCIA (SI APLICA)
1 | Telón de Boca- Compuesto por dos hojas, cada una con las siguientes medidas: Alto: 5,25 mts. Ancho: 7,0 mts. - Elaborado en poliester, con una densidad de 300 g/m² y confección fruncida vertical al 50%.-Clasificado como tejido ignífugo norma NFPA 701-En la parte superior, cuenta con cincha de refuerzo con ojales cada 25 cm y amarres. En los lados lleva un dobladillo de 4 cm. En la parte inferior, tiene una vaina de 30 cm para tubo o plomos.-El color está por definir. | unid | 1
2 | Estructura de Soporte y Movimiento *Tubo Inferior* - Cantidad: 2 - Material: Hierro estructural calibre 14 - Perfil: 100 mm x 50 mm x 1.9 mm - Longitud: 12.00 metros *Rieles de Desplazamiento* - Cantidad: 2 - Dimensiones: 32 mm x 35 mm - Calibre: 16 - Longitud: 6.00 metros - Tipo: Riel tipo C o doble vía *Correderas para el Riel* - Cantidad: 60 (30 por paño) - Material: Polímero o acero con recubrimiento - Movimiento: Ruedas con balineras | unid | 1
3 | Sistema de Apertura Manual *Poleas de Dirección* - Cantidad: 6 - Tipo: Hierro #4 con rodamientos *Cuerda de Apertura* - Material: Trenzada negra - Diámetro: 1/4 de pulgada (6.35 mm) - Longitud: 30 metros - Resistencia mínima: 500 kg | unid | 1
4 | Bambalinon-Medidas: Alto: 0,40 cts. Ancho: 13,0 mts.-Elaborado en terciopelo 100% algodón, con una densidad de 400 g/m² y confección fruncida vertical al 50%.-Clasificado como tejido ignífugo.-En la parte superior, cuenta con cincha de refuerzo con ojales cada 25 cm y amarres. En los lados, debe llevar un dobladillo de 4 cm. En la parte inferior, tiene una vaina de 20 cm con plomos.-El color por definir | unid | 1
5 | Patas-Medidas: Alto: 5,25 metros x Ancho: 2 metros.-Elaborado en tela 100% poliéster, con una densidad de 295 gr/m² y confección lisa.-Clasificado como tejido ignífugo.-En la parte superior, cuenta con cincha de refuerzo con ojales cada 25 cm y amarres. En los lados, debe llevar un dobladillo de 4 cm. En la parte inferior, tiene una vaina de 20 cm.-Color es negro. SOPORTE TIPO pivoteable para patas Sistemas giratorios manuales en tuberia metalica PTS de 1 1/4” acabados en pintura final negra mate. | unid | 1
6 | Requerimientos de Instalación - Estructura de soporte firme (metálica o madera maciza) - Anclajes de seguridad para riel y poleas - Acceso al sistema de operación desde bambalinas | unid | 1
NOTAS ACLARACIONES CONDICIONES TECNICAS ADICIONALES |  | * La instalación debe seguir lo estipulado en la Resolución 4272 de 2021 del Ministerio de Trabajo sobre trabajo seguro en alturas. * El personal encargado de la instalación debe contar con certificación vigente para trabajo en alturas (según el nivel requerido). * Se deben implementar medidas de protección colectiva y personal, como líneas de vida, arneses y señalización del área de trabajo. * Se recomienda realizar una inspección periódica del sistema para garantizar el buen estado y funcionamiento seguro de rieles, poleas y cuerdas. Para el nuevo sistema de telón de boca, no es necesario retirar el viejo sistema curvo, por razones estructurales en el techo. Este sistema de telón debe ser totalmente desmontable y adaptable a un nuevo sistema de mecánica teatral
CARGA IMPOSITIVA O COSTOS ASOCIADOS A LA ADQUISICIÓN El valor total de la oferta debe incluir valores de gravámenes ordenanzales y municipales de acuerdo con su carga impositiva y demás costos directos e indirectos que se generen de la ejecución del presente contrato. Los valores cotizados deberán incluir el IVA
Estampillas Departamentales: Total, estampillas Departamental 4,4% Estampillas Municipales: Total, estampillas Municipales 4% Total, de las estampillas 8,4%, Tener en cuenta que los valores de las estampillas se causan antes de IVA si a ellos hubiere lugar. Otras retenciones: • Industria y comercio a la obligación actividad principal en el RUT • 10% sobretasa Bomberil aplicada al valor de Industria y Comercio. • 15% Avisos y Tableros sobre la base de Industria y Comercio. • Retención en la fuente de acuerdo a la normatividad tributaria vigente. • Demas descuentos que se deriven de conformidad con el RUT, estatuto tributario y normas vigentes. • Pólizas y demás costos directos o indirectos que se causen en la celebración del contrato.