## mobiliario
FORMATO DE FICHA TECNICA
PARA LA ADQUISICIÓN DE BIENES DE CARACTERISTICAS TECNICAS Y UNIFORMES
BIEN/OBRA/SERVICIO |  | Suministro de elementos especializados para producción técnica de eventos y fortalecimiento de las comunicaciones en el IMCT
ITEM | ESPECIFICACIONES Y/O CARACTERÍSTICAS TÉCNICAS REQUERIDAS | UNIDAD DE MEDIDA | CANT | IMAGEN DE REFERENCIA (SI APLICA)
1 | Mezclador Digital De 16 Canales Mic-Line; 2 Canales Estereocon 4 Ecualizadores Parametricos, Compresor Y Compuertas En Cada Canal. Entrada Talkback; 6 Auxiliares De Salida Para Monitores, 2 Estereo Trs; Mezcla Estereo Con Ecualizador Grafico, Limitador, Delay Y Filtros Selectivos; Pantalla De Control Touch A Color De 6. 1 X 3. 5 , Administrable Via Wi-Fi Para Equipos Mobiles; Incluye Puerto Usb Para Grabación; Procesador De Efectosque Incluye Reverb, Echo, Delay, Chorus. Multivoltaje. | UNIDAD | 1
2 | Sistema Line Array L1 Pro16: Sistema altavoz + subwoofer, cuenta con 16 transductores de neodimio de 5 cm articulados. Esta formación ofrece una cobertura horizontal de 180 grados. Un subwoofer integrado en un driver RaceTrack brinda graves potentes en un tamaño compacto de 254 mm × 457 mm (10" × 18"); un mezclador multicanal incorporado ofrece ecualización, reverberación y alimentación phantom, además de transmisión Bluetooth® y acceso a la biblioteca completa de preselección ToneMatch; y con aplicación intuitiva, con control inalámbrico en las manos desde su smartphone. Mezclador incorporado con dos entradas combinadas XLR-6.5 mm (1/4”) con alimentación phantom, una entrada auxiliar de 6.5 mm (1/4") y 3.5 mm (1/8"), además de transmisión Bluetooth® y acceso al ecualizador del sistema y la preselección ToneMatch, el volumen, el tono y la reverberación a través de controles iluminados. Un cable proporciona alimentación y audio digital entre el sistema y un mezclador T4S o T8S Especificaciones técnicas AMPLIFICACIÓN Número de canales: 2; Clase Power: Clase D. ENTRADAS DE AUDIO, ANALÓGICAS Canales de entrada: 3 ; Conectores (1) XLR-1/4-in TRS combo, (1) 1/4-in TRS, (1) 1/8-in TRS, Bluetooth audio streaming ; Opciones de sensibilidad: -100 dB a +75 dB, XLR / -115 dB a +60 dB, TRS entrada al conductor ; Alimentación fantasma 48 V CC canales 1 y 2. CUMPLIMIENTO Seguridad: UL/IEC/EN62368-1 Equipos de audio/vídeo, tecnología de la información y la comunicación; ELÉCTRICO Conector de alimentación de CA: IEC; Entrada de alimentación de CA: 100-240 VCA (±15%, 50/60 Hz); Consumo de corriente de irrupción: 15,7 A a 120 VCA, 60 Hz / 28,4 A a 230 VCA, 50 Hz. GENERAL Aplicaciones de software: (Android, iOS) ; Conexión de interfaz de ordenador: USB Tipo-C. INDICADORES Y CONTROLES Controles, panel trasero: 3 codificadores rotatorios digitales; Indicadores LED de estado: (1 LED de espera, (3) anillos LED de parámetros de canal, (3) LED de señal/clip, (3) LED de silencio, (1) LED de alimentación phantom, (2) LED ToneMatch , (1) LED Bluetooth, (4) LED de ecualizador del sistema. DSP INTEGRADO Con DSP: Sí; Ajustes predefinidos: ToneMatch preajustes; Funciones de procesamiento: Ecualizador del sistema, reverberación; ESPECIFICACIONES FÍSICAS Colores: Negro; Material de la carcasa: Soporte de potencia: Polipropileno de alto impacto / Extensión y array: ABS de alto impacto ; Rejilla Acero perforado, acabado con recubrimiento en polvo; Sistema de enfriamiento: Refrigeración por convección; Dimensiones del producto (Al×An×F) 79,2 in × 14,0 in × 18,0 in (2011 mm × 355 mm × 456 mm); Peso neto: 50.6 lb (23.0 kg); Dimensiones de envío (Al×An×F) 44,0 in × 18,1 in × 25,6 in (1118 mm × 460 mm × 650 mm); Peso de envío 62.6 lb (28.4 kg); RENDIMIENTO: Rango de frecuencia (-10 dB): 31 Hz - 18 kHz; Cobertura, Horizontal 180°; SPL máximo calculado a 1 m: 124 dB; Manejo de potencia: pico 1000 W; Cobertura, Vertical: 0°/30°; TRANSDUCTORES Cruce: 200 Hz; Alta frecuencia: Transductores de 16 × 2 pulgadas (51 mm); Baja frecuencia: 1 × altavoz de baja frecuencia RaceTrack de 254 × 457 mm (10 × 18 pulg.) | UNIDAD | 1
3 | Cables Canon XLR de 12 mts para señal del mixer al P.A REFERENCIA Cable XLR de 1 XLR MACHO macho a 1 XLR Hembra hembra | UNIDAD | 4
4 | Cables Canon XLR de 12 mts para señal por canal de mixer REFERENCIA Cable XLR de 1 XLR MACHO macho a 1 XLR Hembra hembra | UNIDAD | 8
5 | Cables Canon XLR de 6 mt para señal por canal de mixer REFERENCIA Cable XLR de 1 XLR MACHO macho a 1 XLR Hembra hembra | UNIDAD | 8
6 | Micrófonos inalámbrico: El sistema incluye un receptor de mesa de canal simple BLX4, el transmisor de mano, clip de micrófono, fuente de alimentación, 2 baterías AA y guía del usuario. El sistema ofrece audio profesional sin cables, ideal para cualquier banda o necesidad vocal, con un alcance confiable de hasta 100 metros. Su configuración es rápida gracias al escaneo automático, y sus transmisores brindan hasta 14 horas de autonomía con baterías AA. Además, permite expandirse hasta 12 canales por banda (según la región) y ofrece una amplia variedad de micrófonos, adaptándose a distintos estilos y escenarios. | UNIDAD | 1
7 | Micrófono dinámico: Dimensiones: 25 × 12 × 8 cm; Peso micrófono: 1 kg; Tipo: Dinámico (bobina móvil); Patrón polar: Cardioide; Respuesta de frecuencia: 50 a 15, 000 Hz; Impedancia de salida: 300 Ω; Sensibilidad: a 1 kHz, voltaje con circuito abierto –56, 0 dBV/Pa (1, 6 mV); Conector de audio de tres clavijas profesional (tipo XLR), macho; Peso conector: 330 g | UNIDAD | 1
8 | Base de micrófono: Base Atril Para Microfono Stand Con tipo de soporte Boom, tipo de base tripode, material: aluminio; altura mínima de 97.5cm y altura máxima de 158cm, diámetro 2cm, ángulo de rotación: 360°, color negro. | UNIDAD | 1
9 | Tarima modular en aluminio, medidas 122cm x 122cm, Altura regulable entre 0,6m a 1,0m con tornillo nivelador y bases ajustables, Cada módulo incluye: Módulo de piso con grabado hexagonal textura negra; Soportes laterales en aluminio; Patas de soporte; Niveladores; Pines y accesorios. Incluye escarela para tarima de dos peldaños. | UNIDAD | 4
10 | Audio procesador Modelo OPTIMOD 5950 / incluye la revolucionaria tecnología MX Peak Limiter de Orban. Equipado con una pantalla táctil de alta resolución y la capacidad de ser controlado de forma remota a través de cualquier navegador web HTML5, el OPTIMOD 5950 combina un funcionamiento sencillo con el procesamiento de audio OPTIMOD de la más alta calidad para transmisiones de radio FM y DAB+/HD. / Incluye Instalacion y capacitacion de manejo | UNIDAD | 1 | El valor relacionado corresponde al valor Maximo con el que cuenta el proyecto para la compra
11 | CABINA ACTIVA PRO DJ PB15LMP3-B CABINA RECARGABLE 15" PRO DJ CON MICROFONOS INALAMBRICOS ESPECIFICACIONES TÉCNICAS: Cabina activa de dos vías recargable. Woofer de 15”. Driver de 1”. Potencia 120W RMS. Amplificador clase AB. Respuesta en frecuencia 100 Hz-18 kHz. 1 Entrada de micrófono XLR 1 Entrada de línea plug y RCA y módulo USB/SD/Bluetooth/Radio FM. 1 Salida RCA. Ecualizador grafico 5 bandas. Led indicador de encendido y clip, talkover, eco. Material de construcción ABS. Incluye cable de poder, manual, 2 micrófonos inalámbricos. 115v-120v~, 50/60hz. Dimensiones 48 x 39 X 75 CM Peso 18 kg. | UNIDAD | 1
12
13
14
NOTAS ACLARACIONES CONDICIONES TECNICAS ADICIONALES |  | Nota: En lo posible, cuando se cotice tanto en la fase inicial como en el proceso en SECOP , se pueda evidenciar la imagen de referencia, con el fin de conocer la calidad de los elementos.
CARGA IMPOSITIVA O COSTOS ASOCIADOS A LA ADQUISICIÓN El valor total de la oferta debe incluir valores de gravámenes ordenanzales y municipales de acuerdo con su carga impositiva y demás costos directos e indirectos que se generen de la ejecución del presente contrato. Los valores cotizados deberán incluir el IVA
Estampillas Departamentales: Total, estampillas Departamental 4,4% Estampillas Municipales: Total, estampillas Municipales 4% Total, de las estampillas 8,4%, Tener en cuenta que los valores de las estampillas se causan antes de IVA si a ellos hubiere lugar. Otras retenciones: • Industria y comercio a la obligación actividad principal en el RUT • 10% sobretasa Bomberil aplicada al valor de Industria y Comercio. • 15% Avisos y Tableros sobre la base de Industria y Comercio. • Retención en la fuente de acuerdo a la normatividad tributaria vigente. • Demas descuentos que se deriven de conformidad con el RUT, estatuto tributario y normas vigentes. • Pólizas y demás costos directos o indirectos que se causen en la celebración del contrato.